## одномод (май2015)
|  |  | оптические волокна (FUJIKURA, SUMITOMO, DRAKA, OFS) |  |  | массово-габаритные параметры |  |  | стойкость к механическим нагрузкам |  |  | Стойкость к внешним факторам
| МАРКА КАБЕЛЯ | руб/км. с НДС, без тары | Тип волокна, по рекомендации МСЭ-Т | другие обозначения типа оптического волокна | Кол-во волокон | диаметр брони, мм | диаметр (габарит) кабеля по оболочке | масса кабеля, кг/км | допустимый радиус изгиба, мм | Допустимое усилие на сжатие, кН/10см | Допустимое усилие на растяжение, кН, мах. | Рабочий диапазон температур, град.Цельс. | Стойкость к ультра-фиолету | Оболочка не поддерживает горение
ТАРА | Бухтовка (для СЛ-ОКМБ-01) Руб/км. Только для самовывоза!!! | 600
| Барабан №3, №4, №5 / короткомеры | 550
| Барабан №6 | 900
| Барабан №6 \ с учетом крепления на паллеты | 1080
| Барабан №8 | 1200
| Барабан №8 + паллетирование | 1400
| Барабан №10 ОЭК, (ОКПБ, ОКПЦ от 3км) | 2000
| Барабан №10 (для ОКПБ, ОКПЦ от 3км)+паллетир. или обивка | не прим.
| Барабан №12. ОКПЦ 4км. ОЭК от 1км. | не прим.
ОПТО-ЭЛЕКТРИЧЕСКИЙ (комбинированный)
| Кабель СЛ-ОЭК-ОКМБ-03НУ-4Е2нг-LS+2х2,5 | 94700 | G.657.A | SM, 9/125 | 4+2х2,5 | 2.45 | 12 | 109 | 200 | 3 | 1 | -60 - +70 | ДА | ДА
| Кабель СЛ-ОЭК-ОКМБ-03НУ-8Е2+2х2,5 | 99620 | G.657.A | SM, 9/125 | 8+2х2,5 | 2.45 | 12 | 109 | 200 | 3 | 1 | -60 - +70 | ДА | ДА
| Кабель СЛ-ОЭК-ОКМБ-03НУ-4Е2нг-LS+2х1,0 | 61800 | G.657.A | SM, 9/125 | 4+2х1,0 | 2.45 | 8 | 90 | 160 | 3 | 1 | -60 - +70 | ДА | ДА
пролет, м. | СЛ-ОКПЦ-Д2 (плоский подвесной дроп-кабель)
120 | Кабель оптический СЛ-ОКПЦ-Д2-1Е7-1,2 | 12120 | G.657.A | SM, 9/125 | 1 | нет | 2,0х5,0 | 13 | 100 | 3 | 1.2 | -60 - +70 | ДА | НЕТ
120 | Кабель оптический СЛ-ОКПЦ-Д2-2Е7-1,2 | 13720 | G.657.A1 | SM, 9/125 | 2 | нет | 2,0х5,0 | 13 | 100 | 3 | 1.2 | -60 - +70 | ДА | НЕТ
ОДНОМОДОВЫЙ "сверхгибкий", волокно G657A в буфере 900мкм.
| Кабель оптический СЛ-ОКМБ 02НУ-1Е7(900)-2.5 | 47100 | G.657.A1 | SM, 9/125/900 | 1 | 3,3\3,9 | 5,0\5,2 | 45 | 20 | 5 | 2.5 | -30 - +70 | ДА | ДА
ОДНОМОДОВЫЙ "сверхгибкий", волокно G657A
| Кабель оптический СЛ-ОКМБ 01НУ-1Е7-0,8 (бортовой) | 138400 | G.657.A1 | SM, 9/125 | 1 | 1.6 | 2.6 | 15.24 | 15 | 3 | 0.8 | -60 - +70 | ДА | ДА
| Кабель оптический СЛ-ОКМБ 01НУ-1Е7-1.0 | 36230 | G.657.A1 | SM, 9/125 | 1 | 2.2 | 3 | 20.71 | 15 | 3 | 1 | -60 - +70 | ДА | ДА
| Кабель оптический СЛ-ОКМБ 01НУ-2Е7-1.0 | 39130 | G.657.A1 | SM, 9/125 | 2 | 2.2 | 3 | 20.71 | 15 | 3 | 1 | -60 - +70 | ДА | ДА
| Кабель оптический СЛ-ОКМБ 03НУ-1Е7-1.5 | 28200 | G.657.A1 | SM, 9/125 | 1 | 1,6 \ 2,0 | 3.6 | 15.66 | 15 | 5 | 1.5 | -60 - +70 | ДА | ДА
| Кабель оптический СЛ-ОКМБ 02НУ-1Е7-2.5 | 38200 | G.657.A1 | SM, 9/125 | 1 | 3.3 | 4.7 | 48.12 | 20 | 5 | 2.5 | -60 - +70 | ДА | ДА
| Кабель оптический СЛ-ОКМБ 01НУ-2Е7-1.5 | 37610 | G.657.A1 | SM, 9/125 | 2 | 2,5/2,9 | 3,7/4,1 | 29,09/37,39 | 20 | 5 | 1.5 | -60 - +70 | ДА | ДА
| Кабель оптический СЛ-ОКМБ 02НУ-2Е7-2.5 | 40130 | G.657.A1 | SM, 9/125 | 2 | 3.3 | 4.7 | 48.12 | 25 | 5 | 2.5 | -60 - +70 | ДА | ДА
| Кабель оптический СЛ-ОКМБ 01НУ-4Е7-1.5 | 39350 | G.657.A1 | SM, 9/125 | 4 | 2,5/2,9 | 3,7/4,1 | 29,09/37,39 | 20 | 5 | 1.5 | -60 - +70 | ДА | ДА
| Кабель оптический СЛ-ОКМБ 02НУ-4Е7-2.5 | 41850 | G.657.A1 | SM, 9/125 | 4 | 3.3 | 4.7 | 48.12 | 25 | 5 | 2.5 | -60 - +70 | ДА | ДА
| Кабель оптический СЛ-ОКМБ 02НУ-8Е7-2.5 | 47100 | G.657.A1 | SM, 9/125 | 8 | 3.3 | 4.7 | 48.12 | 25 | 5 | 2.5 | -60 - +70 | ДА | ДА
| Кабель оптический СЛ-ОКМБ 02НУ-12Е7(200)-2.5 | 58370 | G.657.A1 | SM, 9/125/200 | 12 | 4 | 5.6 | 67.82 | 25 | 5 | 2.5 | -40 - +50 | ДА | ДА
| Кабель оптический СЛ-ОКМБ 02НУ-16Е7(200)-2.5 | 64820 | G.657.A1 | SM, 9/125/200 | 16 | 4 | 5.6 | 67.82 | 27 | 4 | 2.5 | -40 - +50 | ДА | ДА
ОДНОМОДОВЫЙ "МЯГКИЙ", волокно G652cd
| Кабель оптический СЛ-ОКМБ 01НУ-2Е2-1.5 | 37070 | G.652.C.D. | SM, 9/125 | 2 | 2,5/2,9 | 3,7/4,1 | 29,09/37,39 | 35 | 5 | 1.5 | -60 - +70 | ДА | ДА
| Кабель оптический СЛ-ОКМБ 02НУ-2Е2-2.5 | 40130 | G.652.C.D. | SM, 9/125 | 2 | 3.3 | 4.7 | 48.12 | 50 | 5 | 2.5 | -60 - +70 | ДА | ДА
| Кабель оптический СЛ-ОКМБ 01НУ-4Е2-1.5 | 39350 | G.652.C.D. | SM, 9/125 | 4 | 2,5/2,9 | 3,7/4,1 | 29,09/37,39 | 35 | 5 | 1.5 | -60 - +70 | ДА | ДА
| Кабель оптический СЛ-ОКМБ 02НУ-4Е2-2.5 | 41850 | G.652.C.D. | SM, 9/125 | 4 | 3.3 | 4.7 | 48.12 | 50 | 5 | 2.5 | -60 - +70 | ДА | ДА
| Кабель оптический СЛ-ОКМБ 02НУ-8Е2-2.5 | 47100 | G.652.C.D. | SM, 9/125 | 8 | 3.3 | 4.7 | 48.12 | 50 | 5 | 2.5 | -60 - +70 | ДА | ДА
| Кабель оптический СЛ-ОКМБ 02НУ-12Е2-2.5 | 54750 | G.652.C.D. | SM, 9/125 | 12 | 4 | 5.6 | 67.82 | 80 | 5 | 2.5 | -40 - +50 | ДА | ДА
ОДНОМОДОВЫЙ "ЖЕСТКИЙ"
| Кабель оптический СЛ-ОКМБ 03НУ-2Е7-2.7 | 19000 | G.657.А1 | SM, 9/125 | 2 | 2 | 3.6 | 26.31 | 20 | 3 | 2.7 | -40 - +50 | ДА | ДА
| Кабель оптический СЛ-ОКМБ 03НУ-2Е2-2.7 | 19000 | G.652.C.D. | SM, 9/125 | 2 | 2 | 3.6 | 26.31 | 30 | 3 | 2.7 | -40 - +50 | ДА | ДА
| Кабель оптический СЛ-ОКМБ 03НУ-8Е2-2.7 | 30500 | G.652.C.D. | SM, 9/125 | 8 | 2.8 | 3.6 | 26.31 | 80 | 3 | 2.7 | -40 - +50 | ДА | ДА
| Кабель оптический СЛ-ОКМБ 03НУ-1Е7-3.5 | 19500 | G.657.А. | SM, 9/125 | 1 | 2.4 | 3.6 | 33.56 | 20 | 10 | 3.5 | -60 - +70 | ДА | ДА
| Кабель оптический СЛ-ОКМБ 03НУ-2Е7-3.5 | 20580 | G.657.А1 | SM, 9/125 | 2 | 2.4 | 3.6 | 33.56 | 20 | 10 | 3.5 | -60 - +70 | ДА | ДА
| Кабель оптический СЛ-ОКМБ 03НУ-2Е2-3.5 | 20580 | G.652.C.D. | SM, 9/125 | 2 | 2.4 | 3.6 | 33.56 | 35 | 10 | 3.5 | -60 - +70 | ДА | ДА
| Кабель оптический СЛ-ОКМБ 03НУ-4Е2-3.5 | 24330 | G.652.C.D. | SM, 9/125 | 4 | 2.45 | 3,7-4,0 | 25 | 35 | 10 | 3.5 | -60 - +70 | ДА | ДА
| Кабель оптический СЛ-ОКМБ 03НУ-2Е2-4.0 | 26550 | G.652.C.D. | SM, 9/125 | 2 | 2.8 | 5.2 | 52.03 | 80 | 10 | 4 | -60 - +70 | ДА | ДА
| Кабель оптический СЛ-ОКМБ 03НУ-4Е2-4.0 | 27440 | G.652.C.D. | SM, 9/125 | 4 | 2.8 | 5.2 | 52.03 | 80 | 10 | 4 | -60 - +70 | ДА | ДА
| Кабель оптический СЛ-ОКМБ 03НУ-4Е2-5.0 | 31310 | G.652.C.D. | SM, 9/125 | 4 | 3,1\3,4 | 5,1/6,0 | 57,80/74,45 | 100 | 10 | 5 | -60 - +70 | ДА | ДА
| Кабель оптический СЛ-ОКМБ 03НУ-4Е2-9.0 | 43610 | G.652.C.D. | SM, 9/125 | 4 | 4 | 6 | 88.98 | 100 | 10 | 9 | -60 - +70 | ДА | ДА
| Кабель оптический СЛ-ОКМБ 03НУ-8Е2-5.0 | 36230 | G.652.C.D. | SM, 9/125 | 8 | 3,1\3,4 | 5,1/6,0 | 57,80/74,45 | 100 | 10 | 5 | -60 - +70 | ДА | ДА
| Кабель оптический СЛ-ОКМБ 03НУ-8Е2-9.0 | 44510 | G.652.C.D. | SM, 9/125 | 8 | 4 | 6 | 88.98 | 100 | 10 | 9 | -60 - +70 | ДА | ДА
| Кабель оптический СЛ-ОКМБ 03НУ-12Е2-9.0 | 47230 | G.652.C.D. | SM, 9/125 | 12 | 4 | 6 | 88.98 | 100 | 10 | 9 | -60 - +70 | ДА | ДА
| Кабель оптический СЛ-ОКМБ 03НУ-16Е2-9.0 | 50220 | G.652.C.D. | SM, 9/125 | 16 | 4 | 6 | 88.98 | 100 | 10 | 9 | -60 - +70 | ДА | ДА
ОДНОМОДОВЫЙ "ЖЕСТКИЙ", оболочка 1,2-1,5мм
| Кабель оптический СЛ-ОКМБ 03НУ-1,3-2Е2-4.0 | 28850 | G.652.C.D. | SM, 9/125 | 2 | 2.8 | 5.4 | 54.02 | 100 | 10 | 4 | -60 - +70 | ДА | ДА
| Кабель оптический СЛ-ОКМБ 03НУ-1,3-4Е2-4.0 | 29640 | G.652.C.D. | SM, 9/125 | 4 | 2.8 | 5.4 | 54.02 | 100 | 10 | 4 | -60 - +70 | ДА | ДА
| Кабель оптический СЛ-ОКМБ 03НУ-1,3-4Е2-5.0 | 35780 | G.652.C.D. | SM, 9/125 | 4 | 3,1\3,4 | 6,1/6,0 | 68,31/74,45 | 120 | 10 | 5 | -60 - +70 | ДА | ДА
| Кабель оптический СЛ-ОКМБ 03НУ-1,3-4Е2-9.0 | 45670 | G.652.C.D. | SM, 9/125 | 4 | 4 | 7 | 101.18 | 120 | 10 | 9 | -60 - +70 | ДА | ДА
| Кабель оптический СЛ-ОКМБ 03НУ-1,3-8Е2-5.0 | 39700 | G.652.C.D. | SM, 9/125 | 8 | 3,1\3,4 | 6,1/6,0 | 68,31/74,45 | 120 | 10 | 5 | -60 - +70 | ДА | ДА
| Кабель оптический СЛ-ОКМБ 03НУ-1,3-8Е2-9.0 | 48450 | G.652.C.D. | SM, 9/125 | 8 | 4 | 7 | 101.18 | 120 | 10 | 9 | -60 - +70 | ДА | ДА
| Кабель оптический СЛ-ОКМБ 03НУ-1,3-12Е2-9.0 | 51100 | G.652.C.D. | SM, 9/125 | 12 | 4 | 7 | 101.18 | 120 | 10 | 9 | -60 - +70 | ДА | ДА
| Кабель оптический СЛ-ОКМБ 03НУ-1,3-16Е2-9.0 | 54120 | G.652.C.D. | SM, 9/125 | 16 | 4 | 7 | 101.18 | 120 | 10 | 9 | -60 - +70 | ДА | ДА
СЛ-ОКПБ (с полимерным модулем)
| Кабель оптический СЛ-ОКПБ-НУ-2Е2-2,7 | 31740 | G.652.C.D. | SM, 9/125 | 2 | 3,0-3,6 | 5,0-5,6 | 46,67-60,75 | 110 | 5 | 2.7 | -40 - +50 | ДА | ДА
| Кабель оптический СЛ-ОКПБ-НУ-4Е2-2,7 | 33100 | G.652.C.D. | SM, 9/125 | 4 | 3,0-3,6 | 5,0-5,6 | 46,67-60,75 | 110 | 5 | 2.7 | -40 - +50 | ДА | ДА
| Кабель оптический СЛ-ОКПБ-НУ-8Е2-2,7 | 36230 | G.652.C.D. | SM, 9/125 | 8 | 3,0-3,6 | 5,0-5,6 | 46,67-60,75 | 110 | 5 | 2.7 | -40 - +50 | ДА | ДА
| Кабель оптический СЛ-ОКПБ-НУ-12Е2-2,7 | 40900 | G.652.C.D. | SM, 9/125 | 12 | 3,0-3,6 | 5,0-5,6 | 46,67-60,75 | 110 | 5 | 2.7 | -40 - +50 | ДА | ДА
| Кабель оптический СЛ-ОКПБ-НУ-16Е2-2,7 | 44000 | G.652.C.D. | SM, 9/125 | 16 | 3,0-3,6 | 5,0-5,6 | 46,67-60,75 | 110 | 5 | 2.7 | -40 - +50 | ДА | ДА
| Кабель оптический СЛ-ОКПБ-НУ-2Е2-5,0 | 39240 | G.652.C.D. | SM, 9/125 | 2 | 4 | 6.4 | 78.73 | 130 | 10 | 5 | -60 - +70 | ДА | ДА
| Кабель оптический СЛ-ОКПБ-НУ-4Е2-5,0 | 40380 | G.652.C.D. | SM, 9/125 | 4 | 4 | 6.4 | 78.73 | 130 | 10 | 5 | -60 - +70 | ДА | ДА
| Кабель оптический СЛ-ОКПБ-НУ-8Е2-5,0 | 43360 | G.652.C.D. | SM, 9/125 | 8 | 4 | 6.4 | 78.73 | 130 | 10 | 5 | -60 - +70 | ДА | ДА
| Кабель оптический СЛ-ОКПБ-НУ-12Е2-5,0 | 47500 | G.652.C.D. | SM, 9/125 | 12 | 4 | 6.4 | 78.73 | 130 | 10 | 5 | -60 - +70 | ДА | ДА
| Кабель оптический СЛ-ОКПБ-НУ-16Е2-5,0 | 49830 | G.652.C.D. | SM, 9/125 | 16 | 4 | 6.4 | 78.73 | 130 | 10 | 5 | -60 - +70 | ДА | ДА
| Кабель оптический СЛ-ОКПБ-НУ-2Е2-7,0 | 45660 | G.652.C.D. | SM, 9/125 | 2 | 4.6 | 7 | 96.73 | 140 | 10 | 7 | -60 - +70 | ДА | ДА
| Кабель оптический СЛ-ОКПБ-НУ-4Е2-7,0 | 47290 | G.652.C.D. | SM, 9/125 | 4 | 4.6 | 7 | 96.73 | 140 | 10 | 7 | -60 - +70 | ДА | ДА
| Кабель оптический СЛ-ОКПБ-НУ-8Е2-7,0 | 49800 | G.652.C.D. | SM, 9/125 | 8 | 4.6 | 7 | 96.73 | 140 | 10 | 7 | -60 - +70 | ДА | ДА
| Кабель оптический СЛ-ОКПБ-НУ-12Е2-7,0 | 53700 | G.652.C.D. | SM, 9/125 | 12 | 4.6 | 7 | 96.73 | 140 | 10 | 7 | -60 - +70 | ДА | ДА
| Кабель оптический СЛ-ОКПБ-НУ-16Е2-7,0 | 56420 | G.652.C.D. | SM, 9/125 | 16 | 4.6 | 7 | 96.73 | 140 | 10 | 7 | -60 - +70 | ДА | ДА
| Кабель оптический СЛ-ОКПБ-НУ-24Е2-10,0 | 80000 | G.652.C.D. | SM, 9/125 | 24 | 5.6 | 8.6 | 99 | 160 | 10 | 10 | -60 - +70 | ДА | ДА
ГОРЮЧАЯ ОБОЛОЧКА | Кабель оптический СЛ-ОКПБ-2Е2-5,0 | 38760 | G.652.C.D. | SM, 9/125 | 2 | 4 | 6.4 | 78.73 | 130 | 10 | 5 | -60 - +70 | ДА | НЕТ
| Кабель оптический СЛ-ОКПБ-4Е2-5,0 | 40220 | G.652.C.D. | SM, 9/125 | 4 | 4 | 6.4 | 78.73 | 130 | 10 | 5 | -60 - +70 | ДА | НЕТ
| Кабель оптический СЛ-ОКПБ-8Е2-5,0 | 43320 | G.652.C.D. | SM, 9/125 | 8 | 4 | 6.4 | 78.73 | 130 | 10 | 5 | -60 - +70 | ДА | НЕТ
| Кабель оптический СЛ-ОКПБ-12Е2-5,0 | 46890 | G.652.C.D. | SM, 9/125 | 12 | 4 | 6.4 | 78.73 | 130 | 10 | 5 | -60 - +70 | ДА | НЕТ
| Кабель оптический СЛ-ОКПБ-16Е2-5,0 | 49220 | G.652.C.D. | SM, 9/125 | 16 | 4 | 6.4 | 78.73 | 130 | 10 | 5 | -60 - +70 | ДА | НЕТ
| Кабель оптический СЛ-ОКПБ-2Е2-7,0 | 44850 | G.652.C.D. | SM, 9/125 | 2 | 4.6 | 7 | 96.73 | 140 | 10 | 7 | -60 - +70 | ДА | НЕТ
| Кабель оптический СЛ-ОКПБ-4Е2-7,0 | 46560 | G.652.C.D. | SM, 9/125 | 4 | 4.6 | 7 | 96.73 | 140 | 10 | 7 | -60 - +70 | ДА | НЕТ
| Кабель оптический СЛ-ОКПБ-8Е2-7,0 | 49220 | G.652.C.D. | SM, 9/125 | 8 | 4.6 | 7 | 96.73 | 140 | 10 | 7 | -60 - +70 | ДА | НЕТ
| Кабель оптический СЛ-ОКПБ-12Е2-7,0 | 53200 | G.652.C.D. | SM, 9/125 | 12 | 4.6 | 7 | 96.73 | 140 | 10 | 7 | -60 - +70 | ДА | НЕТ
| Кабель оптический СЛ-ОКПБ-16Е2-7,0 | 56230 | G.652.C.D. | SM, 9/125 | 16 | 4.6 | 7 | 96.73 | 140 | 10 | 7 | -60 - +70 | ДА | НЕТ
пролет, м. | СЛ-ОКПЦ (8-образный с центральной трубкой)
| Кабель оптический СЛ-ОКПЦ-1Е7-1,1 (ДРОП С МОДУЛЕМ 1.4мм) | 17600 | G.652.C.D. | SM, 9/125 | 1 | нет | 3,3х7,5 | 39 | 200 | 3 | 1.1 | -60 - +70 | ДА | НЕТ
75 | Кабель оптический СЛ-ОКПЦ-4Е2-2,0 | 22490 | G.652.C.D. | SM, 9/125 | 4 | нет | 4,5х8,5 | 49 | 200 | 3 | 2 | -60 - +70 | ДА | НЕТ
75 | Кабель оптический СЛ-ОКПЦ-8Е2-2,0 | 26600 | G.652.C.D. | SM, 9/125 | 8 | нет | 4,5х8,5 | 49 | 200 | 3 | 2 | -60 - +70 | ДА | НЕТ
75 | Кабель оптический СЛ-ОКПЦ-16Е2-2,0 | 35330 | G.652.C.D. | SM, 9/125 | 16 | нет | 4,5х9,0 | 55 | 200 | 3 | 2 | -60 - +70 | ДА | НЕТ
80 | Кабель оптический СЛ-ОКПЦ-4Е2-2,7 | 22900 | G.652.C.D. | SM, 9/125 | 4 | нет | 4,5х8,5 | 52 | 200 | 3 | 2.7 | -60 - +70 | ДА | НЕТ
80 | Кабель оптический СЛ-ОКПЦ-8Е2-2,7 | 28450 | G.652.C.D. | SM, 9/125 | 8 | нет | 4,5х8,5 | 52 | 200 | 3 | 2.7 | -60 - +70 | ДА | НЕТ
80 | Кабель оптический СЛ-ОКПЦ-16Е2-2,7 | 35330 | G.652.C.D. | SM, 9/125 | 16 | нет | 4,5х8,5 | 52 | 200 | 3 | 2.7 | -60 - +70 | ДА | НЕТ
90 | Кабель оптический СЛ-ОКПЦ-4Е2-3,2 | 26120 | G.652.C.D. | SM, 9/125 | 4 | нет | 4,5х8,5 | 52 | 200 | 3 | 3.2 | -60 - +70 | ДА | НЕТ
90 | Кабель оптический СЛ-ОКПЦ-8Е2-3,2 | 31790 | G.652.C.D. | SM, 9/125 | 8 | нет | 4,5х8,5 | 52 | 200 | 3 | 3.2 | -60 - +70 | ДА | НЕТ
100 | Кабель оптический СЛ-ОКПЦ-4Е2-4,1 | 26120 | G.652.C.D. | SM, 9/125 | 4 | нет | 5,0х9,5 | 63 | 200 | 3 | 4.1 | -60 - +70 | ДА | НЕТ
100 | Кабель оптический СЛ-ОКПЦ-8Е2-4,1 | 31780 | G.652.C.D. | SM, 9/125 | 8 | нет | 5,0х9,5 | 63 | 200 | 3 | 4.1 | -60 - +70 | ДА | НЕТ
100 | Кабель оптический СЛ-ОКПЦ-16Е2-4,1 | 41940 | G.652.C.D. | SM, 9/125 | 16 | нет | 5,0х9,5 | 63 | 200 | 3 | 4.1 | -60 - +70 | ДА | НЕТ
120 | Кабель оптический СЛ-ОКПЦ-8Е2-6,0 | 34660 | G.652.C.D. | SM, 9/125 | 8 | нет | 5,0х9,5 | 68 | 200 | 3 | 6 | -60 - +70 | ДА | НЕТ
120 | Кабель оптический СЛ-ОКПЦ-16Е2-6,0 | 44980 | G.652.C.D. | SM, 9/125 | 16 | нет | 5,0х9,5 | 68 | 200 | 3 | 6 | -60 - +70 | ДА | НЕТ
пролет, м. | СЛ-ОКДМ (внутреобъектовый диэлектрический)
35 | Кабель оптический СЛ-ОКДМ-1/1-НУ-2Е2-0,4 | 16420 | G.652.C.D. | SM, 9/125 | 2 | нет | 5 | 17 | 100 | 2 | 0.4 | -40 - +50 | ДА | ДА
35 | Кабель оптический СЛ-ОКДМ-1/1-НУ-4Е2-0,4 | 18460 | G.652.C.D. | SM, 9/125 | 4 | нет | 5 | 17 | 100 | 2 | 0.4 | -40 - +50 | ДА | ДА
35 | Кабель оптический СЛ-ОКДМ-1/1-НУ-8Е2-0,4 | 23160 | G.652.C.D. | SM, 9/125 | 8 | нет | 5 | 17 | 100 | 2 | 0.4 | -40 - +50 | ДА | ДА
35 | Кабель оптический СЛ-ОКДМ-1/1-нг-LS-2Е2-0,4 | 16940 | G.652.C.D. | SM, 9/125 | 2 | нет | 5 | 19 | 100 | 2 | 0.4 | -40 - +50 | НЕТ | ДА
35 | Кабель оптический СЛ-ОКДМ-1/1-нг-LS-4Е2-0,4 | 19190 | G.652.C.D. | SM, 9/125 | 4 | нет | 5 | 19 | 100 | 2 | 0.4 | -40 - +50 | НЕТ | ДА
35 | Кабель оптический СЛ-ОКДМ-1/1-нг-LS-8Е2-0,4 | 23680 | G.652.C.D. | SM, 9/125 | 8 | нет | 5 | 19 | 100 | 2 | 0.4 | -40 - +50 | НЕТ | ДА
50 | Кабель оптический СЛ-ОКДМ-1/1-НУ-2Е2-1,2 | 18660 | G.652.C.D. | SM, 9/125 | 2 | нет | 6 | 19 | 100 | 2 | 1.2 | -40 - +50 | ДА | ДА
50 | Кабель оптический СЛ-ОКДМ-1/1-НУ-4Е2-1,2 | 21120 | G.652.C.D. | SM, 9/125 | 4 | нет | 6 | 19 | 100 | 2 | 1.2 | -40 - +50 | ДА | ДА
50 | Кабель оптический СЛ-ОКДМ-1/1-НУ-8Е2-1,2 | 25200 | G.652.C.D. | SM, 9/125 | 8 | нет | 6 | 19 | 100 | 2 | 1.2 | -40 - +50 | ДА | ДА
50 | Кабель оптический СЛ-ОКДМ-1/1-нг-LS-2Е2-1,2 | 18930 | G.652.C.D. | SM, 9/125 | 2 | нет | 6 | 21 | 100 | 2 | 1.2 | -40 - +50 | НЕТ | ДА
50 | Кабель оптический СЛ-ОКДМ-1/1-нг-LS-4Е2-1,2 | 21840 | G.652.C.D. | SM, 9/125 | 4 | нет | 6 | 21 | 100 | 2 | 1.2 | -40 - +50 | НЕТ | ДА
50 | Кабель оптический СЛ-ОКДМ-1/1-нг-LS-8Е2-1,2 | 26260 | G.652.C.D. | SM, 9/125 | 8 | нет | 6 | 21 | 100 | 2 | 1.2 | -40 - +50 | НЕТ | ДА
60 | Кабель оптический СЛ-ОКДМ-1/2-НУ-8Е2-1,5 | 31230 | G.652.C.D. | SM, 9/125 | 16 (2х8) | нет | 8 | 23 | 160 | 2 | 1.5 | -40 - +50 | ДА | ДА
60 | Кабель оптический СЛ-ОКДМ-1/2-НУ-16Е2-1,5 | 37700 | G.652.C.D. | SM, 9/125 | 16 (2х8) | нет | 8 | 23 | 160 | 2 | 1.5 | -40 - +50 | ДА | ДА
60 | Кабель оптический СЛ-ОКДМ-1/2-НУ-24Е2-1,5 | 44720 | G.652.C.D. | SM, 9/125 | 24 (2х12) | нет | 8 | 23 | 160 | 2 | 1.5 | -40 - +50 | ДА | ДА
60 | Кабель оптический СЛ-ОКДМ-1/2-НУ-32Е2-1,5 | 52290 | G.652.C.D. | SM, 9/125 | 32 (2х16) | нет | 8 | 23 | 160 | 2 | 1.5 | -40 - +50 | ДА | ДА
| Кабель оптический СЛ-ОКДМ-1/2-нг-LS-16Е2-1,5 | 37570 | G.652.C.D. | SM, 9/125 | 16 (2х8) | нет | 8 | 23 | 160 | 2 | 1.5 | -40 - +50 | ДА | ДА
| Кабель оптический СЛ-ОКДМ-1/2-нг-LS-24Е2-1,5 | 43930 | G.652.C.D. | SM, 9/125 | 24 (2х12) | нет | 8 | 23 | 160 | 2 | 1.5 | -40 - +50 | ДА | ДА
| Кабель оптический СЛ-ОКДМ-1/2-нг-LS-32Е2-1,5 | 53480 | G.652.C.D. | SM, 9/125 | 32 (2х16) | нет | 8 | 23 | 160 | 2 | 1.5 | -40 - +50 | ДА | ДА
ГРУНТ | СЛ-ОКПБ (с ЦЕНТРАЛЬНЫМ полимерным модулем) упрочненный. | От 24ов с ПУЧКОВЫМ волокном Fujikura Spider
| Кабель оптический СЛ-ОКПБ-16Е2-9,0 | 76490 | G.652.C.D. | SM, 9/125 | 16 | 5.6 | 6.4 | 86.21 | 160 | 10 | 9 | -60 - +70 | ДА | НЕТ
| Кабель оптический СЛ-ОКПБ-24Е2-9,0 | 139690 | G.652.C.D. | SM, 9/125 | 24 (2х12) | 5.6 | 6.4 | 86.21 | 160 | 10 | 9 | -60 - +70 | ДА | НЕТ
| Кабель оптический СЛ-ОКПБ-36Е2-9,0 | 178200 | G.652.C.D. | SM, 9/125 | 36 (3х12) | 5.6 | 6.4 | 86.21 | 160 | 10 | 9 | -60 - +70 | ДА | НЕТ
Note on B14: оптический модуль из брони 3,4мм БЕЗ ОБОЛОЧКИ
Note on B15: оптический модуль из брони 3,4мм БЕЗ ОБОЛОЧКИ
Note on F82: 12ов обмотаны нитью; 12ов свободно; 2пучка по 12 цветов.

## МАРКООБРАЗОВАНИЕ
| Х1 | Х2 | Х3 | Х4 | Х5 | Х6 | Х7 | Х8 | Х9 | Х10 | Х11 | Х12 | Х13 | Х14
СЛ-ОКМБ 02НУ-8Е2-2.5 | Х1: СЛ; Х2: ОК; Х3: МБ; Х5: 02; Х6: НУ; Х7: 8; Х8: Е2; Х9: 2,5
СЛ-ОЭК-ОКМБ-03НУ-4Е2нг-LS+2х2,5 | СЛ | ОЭК-ОК | МБ |  | 03 | НУ | 4 | Е2 |  | нг-LS | 2 |  | 2.5
СЛ-ОКПБ-16Е2-5,0 | Х1: СЛ; Х2: ОК; Х3: ПБ; Х7: 16; Х8: Е2; Х9: 5,0
Х1-компания разработчик
| СЛ | НПП Старлинк
Х2-группа кабелей
| ОК | Оптический Кабель
| ОЭК-ОК | Опто Электрический Кабель-Оптический Кабель
| ГОК | Геофизический Оптический Кабель
Х3-тип кабеля
| МБ | Малогабаритный Бронированный
| ПБ | Полимерный модуль Бронированный 12-ю стальными оцинкованными канатными проволоками
| ПЦ | Подвесной с центральной трубкой (8-ми образный)
| ПЦ-Д2 | Подвесной с центральной трубкой диэлектрический с двумя стеклопрутками (плоский)
| ДМ-1/1 | Диэлектрический модульной конструкции-с одним стеклопрутком и одним модулем
| ДМ-1/2 | Диэлектрический модульной конструкции-с одним стеклопрутком и двумя модулями
| П2Б | Полимерный модуль двойного бронирования
| М2Б | Малогабаритный двойного бронирования
| МБ(нер) | Малогабаритный Броня из нержавеющей стали
Х4-кабели специального назначения
| д | кабель датчик
| д(нер) | кабель датчик с броней из нержавеющей стали
Х5-конструкция кабеля
| 01 | Броня из 6 пучков по 7 стальных оцинкованных канатных проволочек , диаметр до 2,9 мм
| 02 | Броня из 6 пучков по 7 стальных оцинкованных канатных проволочек , диаметр от 3,3 мм
| 03 | Броня из 6 стальных оцинкованных канатных проволок
| 04 | резерв
| 1/1 | 1 силовой диэлектрический элемент и 1 полимерный модуль оптическими волокнами в гидрофобе
| 1/2 | 1 силовой диэлектрический элемент и 2 полимерных модуля с оптическими волокнами в гидрофобе
Х6-Материал внешней оболочки
| НУ | не распространяющий горение при одиночной прокладке, стойкий к воздействию ультрафиолетового излучения
| НУ -1,3 | не распространяющий горение, стойкий к воздействию ультрафиолетового излучения, увеличенная до 1,2-1,5мм толщина оболочки
| нг-LS(А) | не распространяющий горение при групповой прокладке по категории А, с низким дымо- и газовыделением
| (8300G) | Блок-сополимер марки 8300G, термостойкий до 120-150 градусов.
| НГ(А)-HF | не распространяющиий горение при групповой прокладке по категории А, не содержащеий галогенов
| Нг(А)FRLSLtx | не распространяющий горение, при групповой прокладке по категории А, не содержащеий галогенов, с низким дымо-и газовыделением, керамообазующая оболочка (резина)
| нет маркировки | горючий полиэтилен высокой плотности, стойкий к воздействию ультрафиолетового излучения
| ПЭ | горючий полиэтилен низкой плотности, стойкий к воздействию ультрафиолетового излучения
Х7-количество волокон
Х8-тип волокон
| Е2 | G.652-одномодовое волокно с нулевой дисперсией на длине волны 1310 нм, 9/125 мкм
| Е7 | G.657-одномодовое волокно изгибо стойкое с нулевой дисперсией на длине волны 1310 нм, 9/125 мкм
| Е7(200) | G.657-одномодовое волокно изгибо стойкое с нулевой дисперсией на длине волны 1310 нм, диаметр 200 мкм, компании OFS
| Е7(900) | G.657-одномодовое волокно изгибо стойкое с нулевой дисперсией на длине волны 1310 нм, 9/125 мкм в буфере
| М5 | G.651-многомодовое волокно для применения на длинах волн 850 нм и 1300 нм, 50/125 мкм до 1 Гбит/с
| М5(ОМ3) | G.651-многомодовое волокно для применения на длинах волн 850 нм и 1300 нм, 50/125 мкм, до 10 Гбит/с
| М5(ОМ4) | G.651-многомодовое волокно для применения на длинах волн 850 нм и 1300 нм, 50/125 мкм, до 40 Гбит/с
| М5F | G.651-многомодовое волокно для применения на длинах волн 850 нм и 1300 нм, 50/125 мкм, ОМ2+
| М6 | G.651-многомодовое волокно для применения на длинах волн 850 нм и 1300 нм, 62,5/125 мкм (ОМ1)
Х9-Допустимое растягивающее усилие, кН
ТОЛЬКО ДЛЯ МАРОК КАБЕЛЯ С МЕДНЫМИ ЖИЛАМИ
Х10-Материал оболочки брони оптических волокон
| нг-LS | не распространяющий горение, не содержащеий галогенов с пониженым дымо выделением
| нет маркировки | броня оптических волокон без оболочки
Х11-количество медных жил
Х12-тип медных жил
| МГТФ | термостойкая медная жила с изоляцией из фторопласта
Х13-сечение медных жил
Х14-Итоговое допустимое растягивающее усилие, кН
| Х1 | Х2 | Х3 | Х4 | Х5 | Х6 | Х7 | Х8 | Х9 | Х10 | Х11 | Х12 | Х13 | Х14
СЛ-ОЭК-ОКМБ-03НУ-4Е2нг-LS+2х2,5 | СЛ | ОЭК-ОК | МБ |  | 03 | НУ | 4 | Е2 |  | нг-LS | 2 |  | 2.5
СЛ-ОЭК-ОКМБ-03НУ-4Е2нг-LS+2х1,0 | СЛ | ОЭК-ОК | МБ |  | 03 | НУ | 4 | Е2 |  | нг-LS | 2 |  | 1,0
СЛ-ОЭК-ОКМБ-03НУ-8Е2+2х2,5 | СЛ | ОЭК-ОК | МБ |  | 03 | НУ | 8 | Е2 |  |  | 2 |  | 2.5
СЛ-ОКПБ-НУ-1МГТФ-2,7 | Х14-Итоговое допустимое растягивающее усилие, кН Х1: СЛ; Х14-Итоговое допустимое растягивающее усилие, кН Х2: ОК; Х14-Итоговое допустимое растягивающее усилие, кН Х3: ПБ; Х14-Итоговое допустимое растягивающее усилие, кН Х6: НУ; Х14-Итоговое допустимое растягивающее усилие, кН Х11: 1; Х14-Итоговое допустимое растягивающее усилие, кН Х12: МГТФ; Х14-Итоговое допустимое растягивающее усилие, кН Х14: 2,7
СЛ-ОКМБ-01НУ-2хМГТФ 0,03-1,5 | СЛ | ОК | МБ |  | 01 | НУ |  |  |  |  | 2 | МГТФ | 0.03 | 1,5
СЛ-ОКПЦ-Д2-1Е7-1,2 | Х14-Итоговое допустимое растягивающее усилие, кН Х1: СЛ; Х14-Итоговое допустимое растягивающее усилие, кН Х2: ОК; Х14-Итоговое допустимое растягивающее усилие, кН Х3: ПЦ-Д2; Х14-Итоговое допустимое растягивающее усилие, кН Х7: 1; Х14-Итоговое допустимое растягивающее усилие, кН Х8: Е7; Х14-Итоговое допустимое растягивающее усилие, кН Х9: 1.2
СЛ-ОКМБ 02НУ-1Е7(900)-2.5 | Х14-Итоговое допустимое растягивающее усилие, кН Х1: СЛ; Х14-Итоговое допустимое растягивающее усилие, кН Х2: ОК; Х14-Итоговое допустимое растягивающее усилие, кН Х3: МБ; Х14-Итоговое допустимое растягивающее усилие, кН Х5: 02; Х14-Итоговое допустимое растягивающее усилие, кН Х6: НУ; Х14-Итоговое допустимое растягивающее усилие, кН Х7: 1; Х14-Итоговое допустимое растягивающее усилие, кН Х8: Е7(900); Х14-Итоговое допустимое растягивающее усилие, кН Х9: 2.5
СЛ-ОКМБ 02НУ-16Е7(200)-2.5 | Х14-Итоговое допустимое растягивающее усилие, кН Х1: СЛ; Х14-Итоговое допустимое растягивающее усилие, кН Х2: ОК; Х14-Итоговое допустимое растягивающее усилие, кН Х3: МБ; Х14-Итоговое допустимое растягивающее усилие, кН Х5: 02; Х14-Итоговое допустимое растягивающее усилие, кН Х6: НУ; Х14-Итоговое допустимое растягивающее усилие, кН Х7: 16; Х14-Итоговое допустимое растягивающее усилие, кН Х8: Е7(200); Х14-Итоговое допустимое растягивающее усилие, кН Х9: 2,5
СЛ-ОКМБ 01НУ-1Е7-1.0 | Х14-Итоговое допустимое растягивающее усилие, кН Х1: СЛ; Х14-Итоговое допустимое растягивающее усилие, кН Х2: ОК; Х14-Итоговое допустимое растягивающее усилие, кН Х3: МБ; Х14-Итоговое допустимое растягивающее усилие, кН Х5: 01; Х14-Итоговое допустимое растягивающее усилие, кН Х6: НУ; Х14-Итоговое допустимое растягивающее усилие, кН Х7: 1; Х14-Итоговое допустимое растягивающее усилие, кН Х8: Е7; Х14-Итоговое допустимое растягивающее усилие, кН Х9: 1,0
СЛ-ОКМБ 02НУ-8Е2-2.5 | Х14-Итоговое допустимое растягивающее усилие, кН Х1: СЛ; Х14-Итоговое допустимое растягивающее усилие, кН Х2: ОК; Х14-Итоговое допустимое растягивающее усилие, кН Х3: МБ; Х14-Итоговое допустимое растягивающее усилие, кН Х5: 02; Х14-Итоговое допустимое растягивающее усилие, кН Х6: НУ; Х14-Итоговое допустимое растягивающее усилие, кН Х7: 8; Х14-Итоговое допустимое растягивающее усилие, кН Х8: Е2; Х14-Итоговое допустимое растягивающее усилие, кН Х9: 2,5
СЛ-ОКМБ 03НУ-1,3-4Е2-4.0 | Х14-Итоговое допустимое растягивающее усилие, кН Х1: СЛ; Х14-Итоговое допустимое растягивающее усилие, кН Х2: ОК; Х14-Итоговое допустимое растягивающее усилие, кН Х3: МБ; Х14-Итоговое допустимое растягивающее усилие, кН Х5: 03; Х14-Итоговое допустимое растягивающее усилие, кН Х6: НУ -1,3; Х14-Итоговое допустимое растягивающее усилие, кН Х7: 4; Х14-Итоговое допустимое растягивающее усилие, кН Х8: Е2; Х14-Итоговое допустимое растягивающее усилие, кН Х9: 4,0
СЛ-ОКМБ 03НУ-8Е2-5.0 | Х14-Итоговое допустимое растягивающее усилие, кН Х1: СЛ; Х14-Итоговое допустимое растягивающее усилие, кН Х2: ОК; Х14-Итоговое допустимое растягивающее усилие, кН Х3: МБ; Х14-Итоговое допустимое растягивающее усилие, кН Х5: 03; Х14-Итоговое допустимое растягивающее усилие, кН Х6: НУ; Х14-Итоговое допустимое растягивающее усилие, кН Х7: 8; Х14-Итоговое допустимое растягивающее усилие, кН Х8: Е2; Х14-Итоговое допустимое растягивающее усилие, кН Х9: 5,0
СЛ-ОКПБ-НУ-4Е2-2,7 | Х14-Итоговое допустимое растягивающее усилие, кН Х1: СЛ; Х14-Итоговое допустимое растягивающее усилие, кН Х2: ОК; Х14-Итоговое допустимое растягивающее усилие, кН Х3: ПБ; Х14-Итоговое допустимое растягивающее усилие, кН Х6: НУ; Х14-Итоговое допустимое растягивающее усилие, кН Х7: 4; Х14-Итоговое допустимое растягивающее усилие, кН Х8: Е2; Х14-Итоговое допустимое растягивающее усилие, кН Х9: 2,7
СЛ-ОКПБ-16Е2-5,0 | Х14-Итоговое допустимое растягивающее усилие, кН Х1: СЛ; Х14-Итоговое допустимое растягивающее усилие, кН Х2: ОК; Х14-Итоговое допустимое растягивающее усилие, кН Х3: ПБ; Х14-Итоговое допустимое растягивающее усилие, кН Х7: 16; Х14-Итоговое допустимое растягивающее усилие, кН Х8: Е2; Х14-Итоговое допустимое растягивающее усилие, кН Х9: 5,0
СЛ-ОКПЦ-8Е2-2,0 | Х14-Итоговое допустимое растягивающее усилие, кН Х1: СЛ; Х14-Итоговое допустимое растягивающее усилие, кН Х2: ОК; Х14-Итоговое допустимое растягивающее усилие, кН Х3: ПЦ; Х14-Итоговое допустимое растягивающее усилие, кН Х7: 8; Х14-Итоговое допустимое растягивающее усилие, кН Х8: Е2; Х14-Итоговое допустимое растягивающее усилие, кН Х9: 2,0
СЛ-ОКДМ-1/1-НУ-8Е2-0,4 | Х14-Итоговое допустимое растягивающее усилие, кН Х1: СЛ; Х14-Итоговое допустимое растягивающее усилие, кН Х2: ОК; Х14-Итоговое допустимое растягивающее усилие, кН Х3: ДМ-1/1; Х14-Итоговое допустимое растягивающее усилие, кН Х7: 8; Х14-Итоговое допустимое растягивающее усилие, кН Х8: Е2; Х14-Итоговое допустимое растягивающее усилие, кН Х9: 0,4
СЛ-ОКДМ-1/2-нг-LS-24Е2-1,5 | Х14-Итоговое допустимое растягивающее усилие, кН Х1: СЛ; Х14-Итоговое допустимое растягивающее усилие, кН Х2: ОК; Х14-Итоговое допустимое растягивающее усилие, кН Х3: ДМ-1/2; Х14-Итоговое допустимое растягивающее усилие, кН Х6: нг-LS; Х14-Итоговое допустимое растягивающее усилие, кН Х7: 24; Х14-Итоговое допустимое растягивающее усилие, кН Х8: Е2; Х14-Итоговое допустимое растягивающее усилие, кН Х9: 1,5
СЛ-ОКМБд-03-4Е2-4,0 | Х14-Итоговое допустимое растягивающее усилие, кН Х1: СЛ; Х14-Итоговое допустимое растягивающее усилие, кН Х2: ОК; Х14-Итоговое допустимое растягивающее усилие, кН Х3: МБ; Х14-Итоговое допустимое растягивающее усилие, кН Х4: д; Х14-Итоговое допустимое растягивающее усилие, кН Х5: 03; Х14-Итоговое допустимое растягивающее усилие, кН Х7: 4; Х14-Итоговое допустимое растягивающее усилие, кН Х8: Е2; Х14-Итоговое допустимое растягивающее усилие, кН Х9: 4,0
СЛ-ОКМБ-04(8300G)-1Е2 | Х14-Итоговое допустимое растягивающее усилие, кН Х1: СЛ; Х14-Итоговое допустимое растягивающее усилие, кН Х2: ОК; Х14-Итоговое допустимое растягивающее усилие, кН Х3: МБ; Х14-Итоговое допустимое растягивающее усилие, кН Х5: 04; Х14-Итоговое допустимое растягивающее усилие, кН Х6: (8300G); Х14-Итоговое допустимое растягивающее усилие, кН Х7: 1; Х14-Итоговое допустимое растягивающее усилие, кН Х8: Е2
СЛ-ОКМБ-01НГ(А)-FRHF-4T2-1,5 | Х14-Итоговое допустимое растягивающее усилие, кН Х1: СЛ; Х14-Итоговое допустимое растягивающее усилие, кН Х2: ОК; Х14-Итоговое допустимое растягивающее усилие, кН Х3: МБ; Х14-Итоговое допустимое растягивающее усилие, кН Х5: 01; Х14-Итоговое допустимое растягивающее усилие, кН Х6: НГ(А)-FRHF; Х14-Итоговое допустимое растягивающее усилие, кН Х7: 4; Х14-Итоговое допустимое растягивающее усилие, кН Х8: Т2; Х14-Итоговое допустимое растягивающее усилие, кН Х9: 1,5
СЛ-ОКП2Б-НУ-4Е2-12,0 | Х14-Итоговое допустимое растягивающее усилие, кН Х1: СЛ; Х14-Итоговое допустимое растягивающее усилие, кН Х2: ОК; Х14-Итоговое допустимое растягивающее усилие, кН Х3: П2Б; Х14-Итоговое допустимое растягивающее усилие, кН Х6: НУ; Х14-Итоговое допустимое растягивающее усилие, кН Х7: 4; Х14-Итоговое допустимое растягивающее усилие, кН Х8: Е2; Х14-Итоговое допустимое растягивающее усилие, кН Х9: 12,0
СЛ-ОКМ2Б-03НУ-4Е2-15,0 | Х14-Итоговое допустимое растягивающее усилие, кН Х1: СЛ; Х14-Итоговое допустимое растягивающее усилие, кН Х2: ОК; Х14-Итоговое допустимое растягивающее усилие, кН Х3: М2Б; Х14-Итоговое допустимое растягивающее усилие, кН Х6: НУ; Х14-Итоговое допустимое растягивающее усилие, кН Х7: 4; Х14-Итоговое допустимое растягивающее усилие, кН Х8: Е2; Х14-Итоговое допустимое растягивающее усилие, кН Х9: 15,0
СЛ -ОКМБ-02НУ-1П-2,5 | Х14-Итоговое допустимое растягивающее усилие, кН Х1: СЛ; Х14-Итоговое допустимое растягивающее усилие, кН Х2: ОК; Х14-Итоговое допустимое растягивающее усилие, кН Х3: МБ; Х14-Итоговое допустимое растягивающее усилие, кН Х5: 02; Х14-Итоговое допустимое растягивающее усилие, кН Х6: НУ; Х14-Итоговое допустимое растягивающее усилие, кН Х7: 1; Х14-Итоговое допустимое растягивающее усилие, кН Х8: П; Х14-Итоговое допустимое растягивающее усилие, кН Х9: 2,5
СЛ-ОКМБ-03Нг(А)FRLSLtx-8Е2-5,0 | Х14-Итоговое допустимое растягивающее усилие, кН Х1: СЛ; Х14-Итоговое допустимое растягивающее усилие, кН Х2: ОК; Х14-Итоговое допустимое растягивающее усилие, кН Х3: МБ; Х14-Итоговое допустимое растягивающее усилие, кН Х5: 03; Х14-Итоговое допустимое растягивающее усилие, кН Х6: Нг(А)FRLSLtx; Х14-Итоговое допустимое растягивающее усилие, кН Х7: 8; Х14-Итоговое допустимое растягивающее усилие, кН Х8: Е2; Х14-Итоговое допустимое растягивающее усилие, кН Х9: 5,0
СЛ-ОКМБ 02НУ-4М6-2.5 | Х14-Итоговое допустимое растягивающее усилие, кН Х1: СЛ; Х14-Итоговое допустимое растягивающее усилие, кН Х2: ОК; Х14-Итоговое допустимое растягивающее усилие, кН Х3: МБ; Х14-Итоговое допустимое растягивающее усилие, кН Х5: 02; Х14-Итоговое допустимое растягивающее усилие, кН Х6: НУ; Х14-Итоговое допустимое растягивающее усилие, кН Х7: 4; Х14-Итоговое допустимое растягивающее усилие, кН Х8: М6; Х14-Итоговое допустимое растягивающее усилие, кН Х9: 2,5
СЛ-ОКМБ 02НУ-8М5-2.5 | Х14-Итоговое допустимое растягивающее усилие, кН Х1: СЛ; Х14-Итоговое допустимое растягивающее усилие, кН Х2: ОК; Х14-Итоговое допустимое растягивающее усилие, кН Х3: МБ; Х14-Итоговое допустимое растягивающее усилие, кН Х5: 02; Х14-Итоговое допустимое растягивающее усилие, кН Х6: НУ; Х14-Итоговое допустимое растягивающее усилие, кН Х7: 8; Х14-Итоговое допустимое растягивающее усилие, кН Х8: М5; Х14-Итоговое допустимое растягивающее усилие, кН Х9: 2,5
СЛ-ОКМБ 02НУ-2М5F-2.5 | Х14-Итоговое допустимое растягивающее усилие, кН Х1: СЛ; Х14-Итоговое допустимое растягивающее усилие, кН Х2: ОК; Х14-Итоговое допустимое растягивающее усилие, кН Х3: МБ; Х14-Итоговое допустимое растягивающее усилие, кН Х5: 02; Х14-Итоговое допустимое растягивающее усилие, кН Х6: НУ; Х14-Итоговое допустимое растягивающее усилие, кН Х7: 2; Х14-Итоговое допустимое растягивающее усилие, кН Х8: М5F; Х14-Итоговое допустимое растягивающее усилие, кН Х9: 2,5
СЛ-ОКМБ 02НУ-6М5(ОМ3)-2.5 | Х14-Итоговое допустимое растягивающее усилие, кН Х1: СЛ; Х14-Итоговое допустимое растягивающее усилие, кН Х2: ОК; Х14-Итоговое допустимое растягивающее усилие, кН Х3: МБ; Х14-Итоговое допустимое растягивающее усилие, кН Х5: 02; Х14-Итоговое допустимое растягивающее усилие, кН Х6: НУ; Х14-Итоговое допустимое растягивающее усилие, кН Х7: 6; Х14-Итоговое допустимое растягивающее усилие, кН Х8: М5(ОМ3); Х14-Итоговое допустимое растягивающее усилие, кН Х9: 2,5
СЛ-ОКМБ 02НУ-8М5(ОМ4)-2.5 | Х14-Итоговое допустимое растягивающее усилие, кН Х1: СЛ; Х14-Итоговое допустимое растягивающее усилие, кН Х2: ОК; Х14-Итоговое допустимое растягивающее усилие, кН Х3: МБ; Х14-Итоговое допустимое растягивающее усилие, кН Х5: 02; Х14-Итоговое допустимое растягивающее усилие, кН Х6: НУ; Х14-Итоговое допустимое растягивающее усилие, кН Х7: 8; Х14-Итоговое допустимое растягивающее усилие, кН Х8: М5(ОМ4); Х14-Итоговое допустимое растягивающее усилие, кН Х9: 2,5
СЛ-ОКМБд(нер)-03НУ-1М5-3.5 | СЛ | ОК | МБ | д(нер) | 03 | НУ | 1 | М5 | 3,5
СЛ-ОКМБ(нер)-01НУ– 1М6-0,45 | Х14-Итоговое допустимое растягивающее усилие, кН Х1: СЛ; Х14-Итоговое допустимое растягивающее усилие, кН Х2: ОК; Х14-Итоговое допустимое растягивающее усилие, кН Х3: МБ(нер); Х14-Итоговое допустимое растягивающее усилие, кН Х5: 01; Х14-Итоговое допустимое растягивающее усилие, кН Х6: НУ; Х14-Итоговое допустимое растягивающее усилие, кН Х7: 1; Х14-Итоговое допустимое растягивающее усилие, кН Х8: М6; Х14-Итоговое допустимое растягивающее усилие, кН Х9: 0,45
СЛ-ГОКМБ-1/2-4-13,0 | Х14-Итоговое допустимое растягивающее усилие, кН Х1: СЛ; Х14-Итоговое допустимое растягивающее усилие, кН Х2: ГОК; Х14-Итоговое допустимое растягивающее усилие, кН Х3: МБ; Х14-Итоговое допустимое растягивающее усилие, кН Х5: 1/2; Х14-Итоговое допустимое растягивающее усилие, кН Х7: 4; Х14-Итоговое допустимое растягивающее усилие, кН Х9: 13,0
СЛ-ГОКМБ-2/1-7-6.0 | Х14-Итоговое допустимое растягивающее усилие, кН Х1: СЛ; Х14-Итоговое допустимое растягивающее усилие, кН Х2: ГОК; Х14-Итоговое допустимое растягивающее усилие, кН Х3: МБ; Х14-Итоговое допустимое растягивающее усилие, кН Х5: 2/1; Х14-Итоговое допустимое растягивающее усилие, кН Х7: 7; Х14-Итоговое допустимое растягивающее усилие, кН Х9: 6,0
СЛ-ГОКМБ-2/2-4-11,0 | Х14-Итоговое допустимое растягивающее усилие, кН Х1: СЛ; Х14-Итоговое допустимое растягивающее усилие, кН Х2: ГОК; Х14-Итоговое допустимое растягивающее усилие, кН Х3: МБ; Х14-Итоговое допустимое растягивающее усилие, кН Х5: 2/2; Х14-Итоговое допустимое растягивающее усилие, кН Х7: 4; Х14-Итоговое допустимое растягивающее усилие, кН Х9: 11,0
СЛ-ГОКМБ-1/1-4Е2-6,0 | Х14-Итоговое допустимое растягивающее усилие, кН Х1: СЛ; Х14-Итоговое допустимое растягивающее усилие, кН Х2: ГОК; Х14-Итоговое допустимое растягивающее усилие, кН Х3: МБ; Х14-Итоговое допустимое растягивающее усилие, кН Х5: 1/1; Х14-Итоговое допустимое растягивающее усилие, кН Х7: 4; Х14-Итоговое допустимое растягивающее усилие, кН Х8: Е2; Х14-Итоговое допустимое растягивающее усилие, кН Х9: 6,0

## условия прокладки
по условиям прокладки | кол-во ОВ | грунт \ механизированная | грунт \ ручная | канализация | подвес | внутриобъектовый | вертикальная прокладка | абонентский, дроп, монтажный, межблочный
Кабель СЛ-ОЭК | 4, 8 |  | + | + | + | + | +
Кабель оптический СЛ-ОКПЦ-Д2-1Е7-1,2 | 1, 2 |  |  |  | + |  |  | +
Кабель оптический СЛ-ОКМБ 01...1.0 | 1, 2 |  |  |  |  | + | + | +
Кабель оптический СЛ-ОКМБ 01...1.5 | 1, 2, 4 |  |  | + |  | + | + | +
Кабель оптический СЛ-ОКМБ 02...2.5 | 1, 2, 4, 8, 12, 16 |  | + | + |  | + | + | +
Кабель оптический СЛ-ОКМБ 03НУ-1Е7-1.5 | 1 |  |  |  |  | + | + | +
Кабель оптический СЛ-ОКМБ 03...2.7 | 2, 8 |  | + | + | + | + | + | +
Кабель оптический СЛ-ОКМБ 03...3.5 | 1, 2, 4 |  | + | + | + | + | + | +
Кабель оптический СЛ-ОКМБ 03...4.0 | 1, 2, 4 |  | + | + | + | + | +
Кабель оптический СЛ-ОКМБ 03...5.0 | 2, 4, 8 |  | + | + | + | + | +
Кабель оптический СЛ-ОКМБ 03…7.0 | 12, 16 |  | + | + | + | + | +
Кабель оптический СЛ-ОКМБ 03...9.0 | 4, 8, 12, 16 |  | + | + | + | + | +
Кабель оптический СЛ-ОКМБ 03НУ-1,3...4.0 | 2, 4 | + | + | +
Кабель оптический СЛ-ОКМБ 03НУ-1,3...5.0 | 4, 8 | + | + | +
Кабель оптический СЛ-ОКМБ 03НУ-1,3...9.0 | 4, 8, 12, 16 | + | + | +
Кабель оптический СЛ-ОКПБ-НУ...2,7 | 2, 4, 8, 12, 16 |  | + | + |  | + |  | +
Кабель оптический СЛ-ОКПБ-НУ...5,0 | 2, 4, 8, 12, 16 | + | + | + |  | +
Кабель оптический СЛ-ОКПБ-НУ...7,0 | 2, 4, 8, 12, 16 | + | + | + |  | +
Кабель оптический СЛ-ОКПБ...5,0 | 2, 4, 8, 12, 16 | + | + | +
Кабель оптический СЛ-ОКПБ...7,0 | 2, 4, 8, 12, 16 | + | + | +
Кабель оптический СЛ-ОКПБ...9,0 | 24, 32 | + | + | +
Кабель оптический СЛ-ОКПЦ...2,0 | 4, 8, 16 |  |  |  | +
Кабель оптический СЛ-ОКПЦ...2,7 | 4, 8 |  |  |  | +
Кабель оптический СЛ-ОКПЦ...3,2 | 4, 8 |  |  |  | +
Кабель оптический СЛ-ОКПЦ...4,1 | 4, 8, 16 |  |  |  | +
Кабель оптический СЛ-ОКПЦ…6,0 | 8, 16 |  |  |  | +
Кабель оптический СЛ-ОКДМ-1/1...0,4 | 2, 4, 8 |  |  |  |  | + |  | +
Кабель оптический СЛ-ОКДМ-1/1...1,2 | 2, 4, 8 |  |  |  |  | + |  | +
Кабель оптический СЛ-ОКДМ-1/2...1,5 | 8, 16, 24, 32 |  |  |  |  | + |  | +

## ВМЕСТИМОСТЬ ТАРЫ
| Диаметр барабана, мм | Ширина барабана, мм | Вместимость 4-х ОВ кабеля, м | Вместимость 8-ми ОВ кабеля, м | Вместимость 12-16-ти ОВ кабеля, м | Примечания | объем куб.м. | вес тары, кг | вес 1 м кабеля, кг | max вес катушки с кабелем 8-ОВ
1 | 450 | 320 | 1000 | 800 | 500 | Барабан фанерный | 0.0648 | 7 | 0.045 | 43
2 | 500 | 340 | 2000 | 1600 | 1000 | Барабан фанерный | 0.085 | 8 | 0.045 | 80
3 | 560 | 380 | 3000 | 2600 | 1800 | Барабан фанерный | 0.11917 | 9 | 0.045 | 126
4 | 630 | 420 | 4500 | 4000 | 2500 | Барабан фанерный | 0.1667 | 10 | 0.045 | 190
5 | 500 (№5) | 470 | 2000 | 1600 | 1000 | Барабан деревяный | 0.1175 | 12 | 0.045 | 84
6 | 600 (№6) | 520 | 4000 | 1290 | 2200 | Барабан деревяный | 0.1872 | 18 | 0.062 | 97.98
7 | 700 (№7) | 520 | 4500 | 4000 | 2500 | Барабан деревяный | 0.2548 | 25 | 0.045 | 205
8 | 800 (№8) | 600 | 6000 | 5000 | 4200 | Барабан деревяный